## Full 1
HFI010 |  | m | Folrat de conductes, de fàbrica.
Folrat de conducte per a instal·lacions en racó d'envans, de 50x25 cm, amb maó ceràmic buit (totxana), per revestir, 29x14x7 cm, rebut amb morter de ciment industrial, color gris, M-5, subministrat a granel.
Descompost | Ud | Descomposició |  |  | Rend. | Preu unitari |  | Preu partida
mt04lcc010b | Ut | Maó ceràmic buit (totxana), per revestir, 29x14x7 cm, segons UNE-EN 771-1. |  |  | 17 | 0.2 |  | 3.4
mt08aaa010a | m³ | Aigua. |  |  | 0.004 | 1.5 |  | 0.01
mt09mif010cb | t | Morter industrial per a obra de paleta, de ciment, color gris, categoria M-5 (resistència a compressió 5 N/mm²), subministrat a granel, segons UNE-EN 998-2. |  |  | 0.01 | 29.5 |  | 0.3
mq06mms010 | h | Mesclador continu amb sitja, per a morter industrial en sec, subministrat a granel. |  |  | 0.039 | 1.73 |  | 0.07
mo020 | h | Oficial 1ª construcció. |  |  | 0.516 | 23.3 |  | 12.02
mo113 | h | Peó ordinari construcció. |  |  | 0.271 | 19.47 |  | 5.28
| % | Mitjans auxiliars |  |  | 2 | 21.08 |  | 0.42
| % | Costos indirectes |  |  | 3 | 21.5 |  | 0.65
Cost de manteniment decennal: 3,10€ en els primers 10 anys. | [5 empty] | Total: |  | 22.15
Referència norma UNE i Títol de la norma transposició de norma armonitzada |  |  |  | Aplicabilitat (1) |  |  | Obligatorietat (2) |  | Sistema (3)
UNE-EN 771-1:2011 |  |  |  | 122012 |  |  | 122013 |  | 2+/4
Especificaciones de piezas para fábrica de albañilería. Parte 1: Piezas de arcilla cocida
UNE-EN 998-2:2012 |  |  |  | 162011 |  |  | 162012 |  | 2+/4
Especificaciones de los morteros para albañilería. Parte 2: Morteros para albañilería
(1) Data d'aplicabilitat de la norma armonitzada i inici del període de coexistència
(2) Data final del període de coexistència / entrada en vigor marcat CE
(3) Sistema d'avaluació i verificació de la constància de les prestacions