## Full 1
QTS010 |  |  | m² | Coberta inclinada amb cobertura de teules asfàltiques.
Coberta inclinada amb un pendent mitjà del 47%, composta de: formació de pendents: tauler ceràmic encadellat, "CERÁMICA PASTRANA", per revestir, 70x25x3,5 cm sobre envans alleugerats de 100 cm d'altura mitja; cobertura: emulsió asfàltica aniònica amb càrregues tipus EB; teula asfàltica rectangular.
Descompost | Ud | Descomposició |  |  |  | Rend. | Preu unitari |  | Preu partida
mt04lcc010c | Ut | Maó ceràmic buit (totxana), per revestir, 29x14x9 cm, segons UNE-EN 771-1. |  |  |  | 31.846 | 0.22 |  | 7.01
mt08aaa010a | m³ | Aigua. |  |  |  | 0.009 | 1.5 |  | 0.01
mt09mif010ca | t | Morter industrial per a obra de paleta, de ciment, color gris, categoria M-5 (resistència a compressió 5 N/mm²), subministrat en sacs, segons UNE-EN 998-2. |  |  |  | 0.047 | 32.25 |  | 1.52
mt04cpl060a | Ut | Tauler ceràmic encadellat, "CERÁMICA PASTRANA", per revestir, 70x25x3,5 cm, segons UNE 67041. |  |  |  | 6.229 | 0.56 |  | 3.49
mt14iea020c | kg | Emulsió asfàltica aniònica amb càrregues tipus EB, segons UNE 104231. |  |  |  | 0.05 | 1.6 |  | 0.08
mt13tag010a | m² | Teula asfàltica rectangular, segons UNE-EN 544. |  |  |  | 1.09 | 12.23 |  | 13.33
mt13piz050 | kg | Elements de subjecció d'acer inoxidable (claus, ganxos, puntes, etc.). |  |  |  | 0.05 | 3.42 |  | 0.17
mt13tag020a | Ut | Airejador. |  |  |  | 0.05 | 12.64 |  | 0.63
mo020 | h | Oficial 1ª construcció. |  |  |  | 0.987 | 23.3 |  | 23
mo077 | h | Ajudant construcció. |  |  |  | 1.136 | 20.68 |  | 23.49
mo029 | h | Oficial 1ª aplicador de làmines impermeabilitzants. |  |  |  | 0.246 | 23.3 |  | 5.73
mo067 | h | Ajudant aplicador de làmines impermeabilitzants. |  |  |  | 0.246 | 20.68 |  | 5.09
| % | Mitjans auxiliars |  |  |  | 2 | 83.55 |  | 1.67
| % | Costos indirectes |  |  |  | 3 | 85.22 |  | 2.56
Cost de manteniment decennal: 32,48€ en els primers 10 anys. | [6 empty] | Total: |  | 87.78
Referència norma UNE i Títol de la norma transposició de norma armonitzada |  |  |  |  | Aplicabilitat (1) |  |  | Obligatorietat (2) |  | Sistema (3)
UNE-EN 771-1:2011 |  |  |  |  | 122012 |  |  | 122013 |  | 2+/4
Especificaciones de piezas para fábrica de albañilería. Parte 1: Piezas de arcilla cocida
UNE-EN 998-2:2012 |  |  |  |  | 162011 |  |  | 162012 |  | 2+/4
Especificaciones de los morteros para albañilería. Parte 2: Morteros para albañilería
UNE-EN 544:2011 |  |  |  |  | 142012 |  |  | 142012 |  | 3/4
Placas bituminosas con armadura mineral y/o sintética. Especificación de producto y métodos de ensayo.
(1) Data d'aplicabilitat de la norma armonitzada i inici del període de coexistència
(2) Data final del període de coexistència / entrada en vigor marcat CE
(3) Sistema d'avaluació i verificació de la constància de les prestacions