## Full 1
QTT210 |  |  | m² | Coberta inclinada amb cobertura de teula.
Coberta inclinada amb un pendent mitjà del 30%, composta de: formació de pendents: tauler ceràmic encadellat, "CERÁMICA PASTRANA", per revestir, 70x25x3,5 cm sobre envans alleugerats de 100 cm d'altura mitja; cobertura: teula ceràmica corba, 40x19x16 cm, color vermell; rebuda amb morter de ciment, industrial, M-2,5.
Descompost | Ud | Descomposició |  |  |  | Rend. | Preu unitari |  | Preu partida
mt04lcc010c | Ut | Maó ceràmic buit (totxana), per revestir, 29x14x9 cm, segons UNE-EN 771-1. |  |  |  | 21.517 | 0.22 |  | 4.73
mt08aaa010a | m³ | Aigua. |  |  |  | 0.029 | 1.5 |  | 0.04
mt09mif010ca | t | Morter industrial per a obra de paleta, de ciment, color gris, categoria M-5 (resistència a compressió 5 N/mm²), subministrat en sacs, segons UNE-EN 998-2. |  |  |  | 0.047 | 32.25 |  | 1.52
mt04cpl060a | Ut | Tauler ceràmic encadellat, "CERÁMICA PASTRANA", per revestir, 70x25x3,5 cm, segons UNE 67041. |  |  |  | 6.229 | 0.56 |  | 3.49
mt09mif010ba | t | Morter industrial per a obra de paleta, de ciment, color gris, categoria M-2,5 (resistència a compressió 2,5 N/mm²), subministrat en sacs, segons UNE-EN 998-2. |  |  |  | 0.112 | 31.36 |  | 3.51
mt13tac010a | Ut | Teula ceràmica corba, 40x19x16 cm, color vermell, segons UNE-EN 1304. |  |  |  | 31.309 | 0.25 |  | 7.83
mt13tac011a | Ut | Peça ceràmica de carener, per a teules corbes, color vermell, segons UNE-EN 1304. |  |  |  | 0.32 | 0.75 |  | 0.24
mt13tac013a | Ut | Teula ceràmica de ventilació, corba, color vermell, segons UNE-EN 1304. |  |  |  | 0.1 | 6.5 |  | 0.65
mt13tac100 | kg | Pigment per morter. |  |  |  | 0.027 | 6 |  | 0.16
mo020 | h | Oficial 1ª construcció. |  |  |  | 1.837 | 23.3 |  | 42.8
mo113 | h | Peó ordinari construcció. |  |  |  | 2.344 | 19.47 |  | 45.64
| % | Mitjans auxiliars |  |  |  | 2 | 110.61 |  | 2.21
| % | Costos indirectes |  |  |  | 3 | 112.82 |  | 3.38
Cost de manteniment decennal: 38,35€ en els primers 10 anys. | [6 empty] | Total: |  | 116.2
Referència norma UNE i Títol de la norma transposició de norma armonitzada |  |  |  |  | Aplicabilitat (1) |  |  | Obligatorietat (2) |  | Sistema (3)
UNE-EN 771-1:2011 |  |  |  |  | 122012 |  |  | 122013 |  | 2+/4
Especificaciones de piezas para fábrica de albañilería. Parte 1: Piezas de arcilla cocida
UNE-EN 998-2:2012 |  |  |  |  | 162011 |  |  | 162012 |  | 2+/4
Especificaciones de los morteros para albañilería. Parte 2: Morteros para albañilería
UNE-EN 1304:2006 |  |  |  |  | 122006 |  |  | 122007 |  | 3/4
Tejas de arcilla cocida para colocación discontinua. Definiciones y especificaciones de producto.
(1) Data d'aplicabilitat de la norma armonitzada i inici del període de coexistència
(2) Data final del període de coexistència / entrada en vigor marcat CE
(3) Sistema d'avaluació i verificació de la constància de les prestacions