## Full 1
RAG020 | m |  | Peça complementaria per enrajolat.
Enrajolat de parets amb llistell ceràmic de rajola de València llis, de 1 cm d'ample, 5 €/m, col·locat en paraments interiors amb morter de ciment M-5, sense junt (separació entre 1,5 i 3 mm).
Descompost | Ud | Descomposició |  | Rend. | Preu unitari | Preu partida
mt09mor010c | m³ | Morter de ciment CEM II/B-P 32,5 N tipus M-5, confeccionat en obra con 250 kg/m³ de ciment i una proporció en volum 1/6. |  | 0.001 | 115.3 | 0.12
mt19ala010a500 | m | Llistell ceràmic de rajola de València llis, de 1 cm d'ample, 5,00€/m. |  | 1.05 | 5 | 5.25
mt09mcr060c | kg | Morter de juntes de ciment, CG1, per a junta mínima entre 1,5 i 3 mm, segons UNE-EN 13888. |  | 0.1 | 0.7 | 0.07
mo024 | h | Oficial 1ª enrajolador. |  | 0.108 | 23.3 | 2.52
mo062 | h | Ajudant enrajolador. |  | 0.108 | 20.68 | 2.23
| % | Mitjans auxiliars |  | 2 | 10.19 | 0.2
| % | Costos indirectes |  | 3 | 10.39 | 0.31
Cost de manteniment decennal: 2,46€ en els primers 10 anys. |  |  |  |  | Total: | 10.7