## Full 1
RSE060 |  |  | m² | Sòl tècnic enregistrable "KLINKERTECH".
Terra tècnic enregistrable "KLINKERTECH", per a interior, compost per panells ceràmics autoportants de 400x400 mm i 20 mm d'espessor, de gres extrusionat, amb nucli alleugerit mitjançant cel·les, sèrie Toletum, color Riansares, acabat mat, recolzats sobre peus regulables de polipropilè amb càrrega mineral, de color negre, amb base rodona, model SRE-65/100 "KLINKERTECH", per a altures entre 65 i 100 mm.
Descompost | Ud | Descomposició |  |  | Rend. | Preu unitari | Preu partida
mt12psk080a | Ut | Cartutx de 600 cm³ de pega per a fixació de peus regulables a la superfície de recolzament. |  |  | 0.01 | 5.24 | 0.05
mt12psk040a | m | Banda perimetral de llana de roca de 12 mm de gruix i 100 mm d'ample. |  |  | 1 | 2.05 | 2.05
mt12pct030Jb | Ut | Peu regulable de polipropilè amb càrrega mineral, de color negre, amb base rodona, model SRE-65/100 "KLINKERTECH", per a altures entre 65 i 100 mm. |  |  | 3 | 3.92 | 11.76
mt12klt010a | m² | Panells ceràmics autoportants per al sistema de terra tècnic enregistrable "KLINKERTECH", de 400x400 mm i 20 mm de gruix, de gres extrusionat, amb nucli alleugerit mitjançant cel·les, sèrie Toletum, color Riansares, acabat mat. |  |  | 1 | 42.08 | 42.08
mo011 | h | Oficial 1ª muntador. |  |  | 0.418 | 24.08 | 10.07
mo080 | h | Ajudant muntador. |  |  | 0.418 | 20.68 | 8.64
| % | Mitjans auxiliars |  |  | 2 | 74.65 | 1.49
| % | Costos indirectes |  |  | 3 | 76.14 | 2.28
Cost de manteniment decennal: 15,68€ en els primers 10 anys. | [5 empty] | Total: | 78.42