## Full 1
QTP010 |  |  | m² | Coberta inclinada amb cobertura de pissarra.
Coberta inclinada amb un pendent mitjà del 60%, composta de: formació de pendents: tauler ceràmic encadellat, "CERÁMICA PASTRANA", per revestir, 70x25x3,5 cm sobre envans alleugerats de 100 cm d'altura mitja; impermeabilització monocapa adherida: làmina de betum modificat amb elastòmer SBS, LBM(SBS)-30-FP; cobertura: pissarra per ensostrar en peces rectangulars, sobre llistons de fusta.
Descompost | Ud | Descomposició |  |  |  | Rend. | Preu unitari |  | Preu partida
mt04lcc010c | Ut | Maó ceràmic buit (totxana), per revestir, 29x14x9 cm, segons UNE-EN 771-1. |  |  |  | 38.52 | 0.22 |  | 8.47
mt08aaa010a | m³ | Aigua. |  |  |  | 0.009 | 1.5 |  | 0.01
mt09mif010ca | t | Morter industrial per a obra de paleta, de ciment, color gris, categoria M-5 (resistència a compressió 5 N/mm²), subministrat en sacs, segons UNE-EN 998-2. |  |  |  | 0.047 | 32.25 |  | 1.52
mt04cpl060a | Ut | Tauler ceràmic encadellat, "CERÁMICA PASTRANA", per revestir, 70x25x3,5 cm, segons UNE 67041. |  |  |  | 6.229 | 0.56 |  | 3.49
mt14iea020c | kg | Emulsió asfàltica aniònica amb càrregues tipus EB, segons UNE 104231. |  |  |  | 0.3 | 1.6 |  | 0.48
mt14lba010c | m² | Làmina de betum modificat amb elastòmer SBS, LBM(SBS)-30-FP, de 2,5 mm d'espessor, massa nominal 3 kg/m², amb armadura de feltre de polièster no teixit de 160 g/m², de superfície no protegida. Segons UNE-EN 13707. |  |  |  | 1.1 | 4.87 |  | 5.36
mt13blw010d | m | Llistó de fusta de pi gallec tractat o pi vermell, 42x27 mm, qualitat VI. |  |  |  | 6.81 | 0.47 |  | 3.2
mt13eag023 | Ut | Clau d'acer per a fixació de llistó de fusta a suport de formigó o morter. |  |  |  | 10.62 | 0.07 |  | 0.74
mt13piz100d | m² | Pissarra per ensostrar en peces rectangulars, 32x22 cm, de segona qualitat, gruix 3 a 4 mm, segons UNE-EN 12326-1. |  |  |  | 1.09 | 7.82 |  | 8.52
mt13piz050 | kg | Elements de subjecció d'acer inoxidable (claus, ganxos, puntes, etc.). |  |  |  | 0.46 | 3.42 |  | 1.57
mt13piz051 | Ut | Peça de ventilació de xapa galvanitzada. |  |  |  | 0.05 | 6.31 |  | 0.32
mt13piz053b | m² | Làmina de zinc natural de 0,65 mm d'espessor, en bobina. |  |  |  | 0.192 | 11.82 |  | 2.27
mo020 | h | Oficial 1ª construcció. |  |  |  | 1.077 | 23.3 |  | 25.09
mo077 | h | Ajudant construcció. |  |  |  | 1.24 | 20.68 |  | 25.64
mo029 | h | Oficial 1ª aplicador de làmines impermeabilitzants. |  |  |  | 0.402 | 23.3 |  | 9.37
mo067 | h | Ajudant aplicador de làmines impermeabilitzants. |  |  |  | 0.402 | 20.68 |  | 8.31
mo036 | h | Oficial 1ª col·locador de pissarra. |  |  |  | 0.559 | 23.3 |  | 13.02
mo074 | h | Ajudant col·locador de pissarra. |  |  |  | 0.559 | 20.68 |  | 11.56
| % | Mitjans auxiliars |  |  |  | 2 | 128.94 |  | 2.58
| % | Costos indirectes |  |  |  | 3 | 131.52 |  | 3.95
Cost de manteniment decennal: 47,41€ en els primers 10 anys. | [6 empty] | Total: |  | 135.47
Referència norma UNE i Títol de la norma transposició de norma armonitzada |  |  |  |  | Aplicabilitat (1) |  |  | Obligatorietat (2) |  | Sistema (3)
UNE-EN 771-1:2011 |  |  |  |  | 122012 |  |  | 122013 |  | 2+/4
Especificaciones de piezas para fábrica de albañilería. Parte 1: Piezas de arcilla cocida
UNE-EN 998-2:2012 |  |  |  |  | 162011 |  |  | 162012 |  | 2+/4
Especificaciones de los morteros para albañilería. Parte 2: Morteros para albañilería
UNE-EN 13707:2005/A2:2010 |  |  |  |  | 142010 |  |  | 1102010 |  | 1/2+/3/4
Láminas flexibles para la impermeabilización. Láminas bituminosas con armadura para impermeabilización de cubiertas. Definiciones y características.
UNE-EN 12326-1:2005 |  |  |  |  | 152005 |  |  | 152008 |  | 3/4
Productos de pizarra y piedra natural para tejados y revestimientos discontinuos. Parte 1: Especificación de producto.
(1) Data d'aplicabilitat de la norma armonitzada i inici del període de coexistència
(2) Data final del període de coexistència / entrada en vigor marcat CE
(3) Sistema d'avaluació i verificació de la constància de les prestacions