## Full 1
QTY050 |  |  | m² | Tauler ceràmic sobre envans alleugerits, en coberta inclinada.
Tauler ceràmic en coberta inclinada, format per peces ceràmiques encadellades, "CERÁMICA PASTRANA", per revestir, de 70x25x3,5 cm, recolzades en sec sobre una cinta de paper amatent sobre les mestres dels envans alleugerits (no inclosos en aquest preu).
Descompost | Ud | Descomposició |  |  |  | Rend. | Preu unitari |  | Preu partida
mt04cpl060a | Ut | Tauler ceràmic encadellat, "CERÁMICA PASTRANA", per revestir, 70x25x3,5 cm, segons UNE 67041. |  |  |  | 5.714 | 0.56 |  | 3.2
mt08aaa010a | m³ | Aigua. |  |  |  | 0.006 | 1.5 |  | 0.01
mt09mif010ba | t | Morter industrial per a obra de paleta, de ciment, color gris, categoria M-2,5 (resistència a compressió 2,5 N/mm²), subministrat en sacs, segons UNE-EN 998-2. |  |  |  | 0.002 | 31.36 |  | 0.06
mo020 | h | Oficial 1ª construcció. |  |  |  | 0.701 | 23.3 |  | 16.33
mo077 | h | Ajudant construcció. |  |  |  | 0.707 | 20.68 |  | 14.62
| % | Mitjans auxiliars |  |  |  | 2 | 34.22 |  | 0.68
| % | Costos indirectes |  |  |  | 3 | 34.9 |  | 1.05
Cost de manteniment decennal: 0,72€ en els primers 10 anys. | [6 empty] | Total: |  | 35.95
Referència norma UNE i Títol de la norma transposició de norma armonitzada |  |  |  |  | Aplicabilitat (1) |  |  | Obligatorietat (2) |  | Sistema (3)
UNE-EN 998-2:2012 |  |  |  |  | 162011 |  |  | 162012 |  | 2+/4
Especificaciones de los morteros para albañilería. Parte 2: Morteros para albañilería
(1) Data d'aplicabilitat de la norma armonitzada i inici del període de coexistència
(2) Data final del període de coexistència / entrada en vigor marcat CE
(3) Sistema d'avaluació i verificació de la constància de les prestacions