## Full 1
UPR010 | m |  | Vora de piscina.
Vora de piscina amb peces d'acabament prefabricades de formigó, de 40x100 cm, color blanc, acabat raspallat.
Descompost |  | Ud |  | Descomposició |  | Rend. | Preu unitari |  | Preu partida
mt47prp050a |  | m |  | Acabat de piscina, prefabricat de formigó, antilliscant, de 40x100 cm, color blanc, acabat raspallat. |  | 1.05 | 37.6 |  | 39.48
mt08aaa010a |  | m³ |  | Aigua. |  | 0.006 | 1.5 |  | 0.01
mt09mif010ca |  | t |  | Morter industrial per a obra de paleta, de ciment, color gris, categoria M-5 (resistència a compressió 5 N/mm²), subministrat en sacs, segons UNE-EN 998-2. |  | 0.028 | 32.25 |  | 0.9
mt09moe030 |  | m³ |  | Morter especial extrafi. |  | 0.001 | 123.5 |  | 0.12
mo041 |  | h |  | Oficial 1ª construcció d'obra civil. |  | 0.288 | 23.3 |  | 6.71
mo087 |  | h |  | Ajudant construcció d'obra civil. |  | 0.242 | 20.68 |  | 5
|  | % |  | Mitjans auxiliars |  | 2 | 52.22 |  | 1.04
|  | % |  | Costos indirectes |  | 3 | 53.26 |  | 1.6
Cost de manteniment decennal: 4,94€ en els primers 10 anys. | [6 empty] | Total: |  | 54.86
Referència norma UNE i Títol de la norma transposició de norma armonitzada |  |  |  |  | Aplicabilitat (1) |  |  | Obligatorietat (2) |  | Sistema (3)
UNE-EN 771-5:2011 |  |  |  |  | 122012 |  |  | 122013 |  | 2+/4
Especificaciones de piezas para fábrica de albañilería. Parte 5: Piezas de piedra artificial.
UNE-EN 998-2:2012 |  |  |  |  | 162011 |  |  | 162012 |  | 2+/4
Especificaciones de los morteros para albañilería. Parte 2: Morteros para albañilería
(1) Data d'aplicabilitat de la norma armonitzada i inici del període de coexistència
(2) Data final del període de coexistència / entrada en vigor marcat CE
(3) Sistema d'avaluació i verificació de la constància de les prestacions